## Hoja1
ANEXO No. 6
REACTIVOS, INSUMOS Y ELEMENTOS PARA EQUIPOS DADOS APOYO TECNOLOGICO (COMODATOS)
ÍTEM | Descripción Gr.interno | CÓDIGO DEL MATERIAL | DESCRIPCIÓN DEL MATERIAL | Unidad medida base | CANTIDAD | TECNOLOGÍA REQUERIDA | INTERFAZ REQUERIDA
1 | GRUPO REHABILITACION Y TERAPIA | 40010132 | GASES ARTERIALES PRUEBA INCLUYE PH, PCO2, PO2, CHC03, BE, ELECTROLITOS NA, K, CL, AG, HCTO, MERTABOLITOS (GLUCOSA Y LACTATO), COOXIMETRIA (HB, COHB, MET HB), CALCULO DE PARAMETROS (PS0, H+, BE, EFC, SO2, HCT, A/A02, AAD02, PA02, QS/QT, INDICE P/F, RE, CC, CV, CA. DEBE INCLUIR CONTROLES, CALIBRADORES Y DEMAS INSUMOS NECESARIOS PARA SU PROCESAMIENTO | UN | 18000 | DOS (2) EQUIPOS QUE PROCESEN GASES, OXIMETRIA BÁSICA, ELECTROLITOS, METABOLITOS, COOXIMETRIA Y REALICE CÁLCULOS, SISTEMA DE AYUDA CON ASPIRACIÓN AUTOMATIZADA DE MUESTRAS, CALIBRACIONES Y CONTROLES DE CALIDAD AUTOMÁTICOS, MÍNIMO 3, UNO DE CADA NIVEL, NORMAL, ALTO Y BAJO PARA SEGUIMIENTO DIARIO Y CON ELECTRODOS LIBRE DE MANTENIMIENTO, CON ALMACENAMIENTO Y DISPOSICIÓN EN GRÁFICOS DE LEVEY-JENNING. MANTENIMIENTO CON REACTIVOS E INSUMOS NECESARIOS PARA EL PROCESAMIENTO DE LAS MUESTRAS DETERMINADAS, CAPACITACIÓN Y SOPORTE TÉCNICO PERMANENTE. CON POSIBILIDAD DE CONECTIVIDAD A EQUIPO DEL INSTITUTO PARA CONSULTA DE DATOS | COMPATIBLE CON SAP