## Evaluacion Técnica
ANEXO No. 5 TECNICO
Requisitos Habilitantes
Item |  | La oferta cumple con el requerimiento (SI) NO) | Observaciones
1 | WUXGA(1920*1200)
2 | LASER LED Nativo, no debe ser hibrido.
3 | 8000 Lúmenes
4 | Contraste 2.500.000:1
5 | 20.000 horas fuente luz
6 | Intercambiable
7 | Instalación flexible de 360°
8 | Operación 7*24
9 | Interface de red RJ-45 compatible con IPV6
10 | Wireless integrada compatible con IPV6 (opcional)
11 | Conectores mínimos: HD base T, HDMI, VGA IN (DSUB-15 PINES), BNC, USB, AUDIO IN (Mini), 1 VGA OUT (Dsub-15pines), Audio OUT (Mini), RS-232(DB-9 PIN)
12 | Dimensiones máximas: 590 x 210 x 435mm
13 | Peso máximo: 21 Kg.
14 | Presentar documento de garantía mínimo de 3 años a nombre del INC.
15 | Presentar documento o ficha técnica expedida por el fabricante donde indique la compatibilidad con el protocolo IPV6.
16 | Instalar y configurar el Video proyector laser en el ascensor ubicado en el auditorio.
17 | Cumplir con el acuerdo de confidencialidad establecido por el INC, ver anexo Acuerdo de Confidencialidad.