## Anexo No. 4.2 - Cant. de obra
ANEXO No 4.2 - CANTIDADES DE OBRA - BLOQUE No. 2 BLOQUES, ETAPAS O FRENTES DE OBRA No 2 PRESUPUESTO OBRAS DE HABILITACIÓN DE LAS ÁREAS DE HOSPITALIZADOS (HABITACIONES, SALAS DE ESPERA, BAÑOS Y DEMÁS ÁREAS QUE LO CONFORMAN) INSTITUTO NACIONAL DE CANCEROLOGIA -E.S.E-
AREA | ITEM | ACTIVIDAD / DESCRIPCIÓN | UND | CANT | V. UNITARIO | VALOR TOTAL | VALOR POR CAPITULOS
CANTIDADES DE OBRA TOMADAS EN SITIO
PISO 3 HOSPITALIZACION |  | HABITACIONES COSTADO OCCIDENTAL SUR (SON 19 HABITACIONES DE LA 328 A LA 345) |  |  |  |  | 0 | 0
| 1.1 | Suministro instalación de puerta en vidrio templado de 10mm doble nave (1.40x02,05) con bisagra hidráulica de piso, franja de película opalizada de 60 cms de alto | und | 1
| 1.2 | Suministro e instalación de enchape en formica color madera caramelo en la cara frontal de la puerta principal de la habitación (incluye desmonte y montaje hoja) 2,05x0,85 | Und | 19
| 1.3 | Suministro e instalación de empaque de caucho perimetral para espejo lavamanos | und | 19
| 1.4 | Suministro e instalación de ducha teléfono | Un | 19
| 1.5 | Adecuación de mueble para lavamanos, incluye desmonte del existente, puertas y enchape | Un | 19
| 1.6 | Pintura impermeable en esmalte ecológico para techos | M2 | 327.75
| 1.7 | Pintura impermeable en esmalte ecológico para muros | M2 | 738.72
HABITACIONES COSTADO OCCIDENTAL NORTE (SON 8 HABITACIONES DE LA 319 A LA 326)
| 1.8 | Suministro e instalación de enchape en formica color madera caramelo en la cara frontal de la puerta principal de la habitación (incluye desmonte y montaje hoja) 2,05x1,05 | und | 8
| 1.9 | Suministro e instalación de enchape en formica color madera caramelo en la cara frontal de la puerta principal de la habitación (incluye desmonte y montaje hoja) 2,05x0,85 | Und | 8
| 1.1 | Suministro e instalación de empaque de caucho perimetral para espejo lavamanos | und | 8
| 1.11 | Suministro e instalación de ducha teléfono | Un | 8
| 1.12 | Adecuación de mueble para lavamanos, incluye desmonte del existente, puertas y enchape | Un | 8
| 1.13 | Pintura impermeable en esmalte ecológico para techos | M2 | 177
| 1.14 | Pintura impermeable en esmalte ecológico para muros | M2 | 338.82
HALL PRINCIPAL HABITACIONES COSTADO OCCIDENTAL SUR
| 1.15 | Pintura impermeable en esmalte ecológico para techos | M2 | 64
| 1.16 | Pintura impermeable en esmalte ecológico para muros | M2 | 103.5
HALL PRINCIPAL HABITACIONES COSTADO OCCIDENTAL NORTE
| 1.17 | Pintura impermeable en esmalte ecológico para techos | M2 | 27.5
| 1.18 | Pintura impermeable en esmalte ecológico para muros | M2 | 53.55
Habitación 308
| 1.19 | Pintura impermeable en esmalte ecológico para muros y techos | M2 | 72
| 1.2 | Salidas eléctricas toma e interruptor tipo hospitalario tipo hospitalario | Und | 3
| 1.21 | Guardaescoba en pisoduro | ML | 14
| 1.22 | Suministro e instalación de mesón en policuarzo. Incluye instalación de grifería y sifón | Un | 1
| 1.23 | Adecuación de mueble para lavamanos, incluye desmonte del existente, puertas y enchape | Un | 1
| 1.24 | Retiro de lámpara existente. | Und | 2
Habitación 309
| 1.25 | Pintura en esmalte muros y techos | M2 | 72
| 1.26 | Salidas eléctricas toma e interruptor tipo hospitalario | Und | 3
| 1.27 | Guardaescoba en pisoduro | ML | 14
| 1.28 | Suministro e instalación de mesón en policuarzo. Incluye instalación de grifería y sifón | Un | 1
| 1.29 | Adecuación de mueble para lavamanos, incluye desmonte del existente, puertas y enchape | Un | 1
| 1.3 | Retiro de lámpara existente. | Und | 2
Habitación 310
| 1.31 | Pintura en esmalte muros y techos | M2 | 72
| 1.32 | Salidas eléctricas toma e interruptor tipo hospitalario | Und | 3
| 1.33 | Guardaescoba en pisoduro | ML | 14
| 1.34 | Suministro e instalación de mesón en policuarzo. Incluye instalación de grifería y sifón | Un | 1
| 1.35 | Adecuación de mueble para lavamanos, incluye desmonte del existente, puertas y enchape | Un | 1
| 1.36 | Retiro de lámpara existente. | Und | 2
Habitación 311
| 1.37 | Pintura impermeable en esmalte ecológico para muros y techos | M2 | 60.65
| 1.38 | Salidas eléctricas toma e interruptor tipo hospitalario | Und | 3
| 1.39 | Guardaescoba en piso duro | ML | 12.15
| 1.4 | Suministro e instalación de mesón en poli cuarzo. Incluye instalación de grifería y sifón | Un | 1
| 1.41 | Adecuación de mueble para lavamanos, incluye desmonte del existente, puertas y enchape | Un | 1
| 1.42 | Retiro de lámpara existente. | Und | 2
Habitación 312
| 1.43 | Pintura impermeable en esmalte ecológico para muros y techos | M2 | 60.65
| 1.44 | Salidas eléctricas toma e interruptor tipo hospitalario | Und | 3
| 1.45 | Guardaescoba en piso duro | ML | 12.15
| 1.46 | Suministro e instalación de mesón en poli cuarzo. Incluye instalación de grifería y sifón | Un | 1
| 1.47 | Adecuación de mueble para lavamanos, incluye desmonte del existente, puertas y enchape | Un | 1
| 1.48 | Retiro de lámpara existente. | Und | 2
Habitación 313
| 1.49 | Pintura impermeable en esmalte ecológico para muros y techos | M2 | 60.65
| 1.5 | Salidas eléctricas toma e interruptor tipo hospitalario | Und | 3
| 1.51 | Guardaescoba en piso duro | ML | 12.15
| 1.52 | Suministro e instalación de mesón en poli cuarzo. Incluye instalación de grifería y sifón | Un | 1
| 1.53 | Adecuación de mueble para lavamanos, incluye desmonte del existente, puertas y enchape | Un | 1
| 1.54 | Retiro de lámpara existente. | Und | 2
| 1.55 | Suministro e instalacion de piso laminado en pvc modular trafico comercial alto | m2 | 668
| 1.56 | Suministro e instalación de mediacaña en pvc para piso y techo | Ml | 290
PISO 4 HOSPITALIZACION |  | SALA DE PROCEDIMIENTOS DE HEMATOLOGIA |  |  |  |  | 0
| 2.1 | Suministro e instalación de puerta en vidrio templado de 10mm doble nave (1.80x2.60) con bisagra hidráulica de piso,franja de película opalizada de 60 cms de alto. | Und | 1
| 2.2 | Suministro e instalación de mueble en acero inoxidable AISI 304, Calibre 20 con espaldar, mueble de piso, con entrepaño, puertas, incluye cubierta con una (1) poceta de lavado, salpicadero de 10 cms, llave tipo ganso y grifería, según diseño. | ML | 1.5
| 2.3 | Pintura epóxica para techos, incluye resanes | M2 | 30
| 2.4 | Pintura epóxica para muros, incluye resanes | M2 | 55
| 2.5 | Suministro e instalación de mediacaña en pvc para piso y techo | Ml | 22
HABITACIONES COSTADO OCCIDENTAL SUR Y NORTE (SON 28 HABITACIONES DE 42)
| 2.6 | Suministro e instalación de enchape en formica color madera caramelo en la cara frontal de la puerta principal de la habitación (incluye desmonte y montaje hoja) 2,05x1,05 | und | 42
| 2.7 | Suministro e instalación de enchape en formica color madera caramelo en la cara frontal de la puerta principal de la habitación (incluye desmonte y montaje hoja) 2,05x0,85 | Und | 42
| 2.8 | Suministro e instalación de empaque de caucho perimetral para espejo lavamanos | und | 28
| 2.9 | Suministro e instalación de ducha teléfono | Un | 28
| 2.1 | Suministro e instalación de poseta lavamanos en acero inoxidable de sobre poner (incluye desmonte de lavamanos de bajoponer en cerámica actual) | Un | 42
| 2.11 | Adecuación de mueble para lavamanos, incluye desmonte del existente, puertas y enchape | Un | 28
| 2.12 | Suministro e instalación de enchape cerámico antideslizante 40x40 para piso parte central de la ducha (incluye demolición del actual y retiro de escombro) | Un | 28
| 2.13 | Pintura impermeable en esmalte ecológico, libre de V.O.C., semimate - para cielo raso | M2 | 483
| 2.14 | Pintura impermeable en esmalte ecológico, libre de V.O.C., semimate - para muros | M2 | 1088.64
HABITACIONES COSTADO ORIENTAL SUR Y NORTE (SON 28 HABITACIONES)
| 2.15 | Demolición de enchape pollo duchas (incluye cargue y retiro de escombros y remate de piso en granito pulido) | glb | 28
| 2.16 | Suministro e instalación de cortinas tipo Deco Depot | und | 14
| 2.17 | Suministro e instalación de empaque de caucho perimetral para espejo lavamanos | und | 8
| 2.18 | Suministro e instalación de ducha teléfono | Un | 28
| 2.19 | Adecuación de mueble para lavamanos, incluye desmonte del existente, puertas y enchape | Un | 17
| 2.2 | Pintura impermeable en esmalte ecológico, libre de V.O.C., semimate - para cielo raso | M2 | 672
| 2.21 | Pintura impermeable en esmalte ecológico, libre de V.O.C., semimate - para muros | M2 | 1085
| 2,21,1 | Suministro e instalación de piso laminado en pvc modular trafico residencial alto (incluye demolición y retiro de piso actual en vinisol) | M2 | 270.5
HALL PRINCIPAL HABITACIONES COSTADO OCCIDENTAL NORTE Y SUR
| 2.22 | Pintura impermeable en esmalte ecológico, libre de V.O.C., semimate - para cielo raso | M2 | 105.6
| 2.23 | Pintura impermeable en esmalte ecológico, libre de V.O.C., semimate - para muros | M2 | 452
| 2.24 | Nivelación de estructura cielorraso modular | M2 | 103.2
| 2.25 | Suministro e instalación de laminas de fibro cemento 60x60 para cielorraso modular | und | 80
HALL PRINCIPAL HABITACIONES COSTADO ORIENTAL NORTE Y SUR
| 2.26 | Pintura impermeable en esmalte ecológico, libre de V.O.C., semimate - para cielo raso | M2 | 31.6
| 2.27 | Pintura impermeable en esmalte ecológico, libre de V.O.C., semimate - para muros | M2 | 286
| 2.28 | Nivelación de estructura cielorraso modular | M2 | 117
| 2.29 | Suministro e instalación de laminas de fibro cemento 60x60 para cielorraso modular | und | 160
SALA DE ESPERA COSTADO OCCIDENTAL
| 2.3 | Pintura impermeable en esmalte ecológico, libre de V.O.C., semimate - para cielo raso | M2 | 24
| 2.31 | Pintura impermeable en esmalte ecológico, libre de V.O.C., semimate - para muros | M2 | 25
| 2.32 | Suministro e instalación de piso en porccelanato 60x60 sellado y rectificado | M2 | 24
RECEPCIÓN
| 2.33 | Pintura impermeable en esmalte ecológico, libre de V.O.C., semimate - para muros | M2 | 28.4
| 2.34 | Pintura impermeable en esmalte ecológico, libre de V.O.C., semimate - para cielo raso | M2 | 22.5
BAÑO RECEPCIÓN
| 2.35 | Pintura impermeable en esmalte ecológico, libre de V.O.C., semimate - para cielo raso | M2 | 4.84
HALL RECEPCIÓN
| 2.36 | Pintura impermeable en esmalte ecológico, libre de V.O.C., semimate - para muros | M2 | 15
| 2.37 | Pintura impermeable en esmalte ecológico, libre de V.O.C., semimate - para cielo raso | M2 | 12.315
ÁREA TRABAJO LIMPIO
| 2.39 | Pintura impermeable en esmalte ecológico, libre de V.O.C., semimate - para cielo raso | M2 | 9.25
CENTRAL DE ENFERMERÍA
| 2.4 | Pintura impermeable en esmalte ecológico, libre de V.O.C., semimate - para muros | M2 | 25.35
| 2.41 | Pintura impermeable en esmalte ecológico, libre de V.O.C., semimate - para cielo raso | M2 | 12.24
| 2.42 | Baño central de enfermería | M2 | 28.964
PROCEDIMIENTO
| 2.43 | Pintura epóxica para techos, incluye resanes | M2 | 18.9
| 2.44 | Pintura epóxica para muros, incluye resanes | M2 | 45
CUARTO LAVA TRAPEROS CUARTO PISO
| 2.45 | Pulida y sellado de poceta en granito | Und | 1
| 2.46 | Suministro e instalación enchape 20x20 para bordillo poceta, incluye demolición y posterior reparación | Ml | 2.5
| 1.55 | Suministro e instalacion de piso laminado en pvc modular trafico comercial alto | m2 | 672
PISO 5 UCI PEDIATRICA - UCI MEDICA |  | QUINTO PISO COSTADO NORTE Y SUR |  |  |  |  | 0
| 3.1 | Pintura epóxica para muros, incluye resanes | M2 | 86.811
| 3.2 | Pintura epóxica para techos, incluye resanes | M2 | 166.32
| 3.3 | Desmonte de lámparas existentes | Und | 12
| 3.4 | Suministro e instalación lampa circular LED 14cm | Und | 18
| 3.5 | Pintura marco metálico puertas | Und | 9
| 3.6 | Pintura puertas madera | UND | 9
PASILLO
| 3.7 | Pintura epóxica para muros, incluye resanes | M2 | 191.176
| 3.8 | Pintura epóxica para techos, incluye resanes | M2 | 271.625
HALL RECEPCION
| 3.9 | Pintura en vinilo para muros, incluye resanes | M2 | 9.2
| 3.1 | Pintura vinilo para techos, incluye resanes | M2 | 10.4
SALA DE ESPERA
| 3.11 | Pintura en vinilo muros | M2 | 34.175
VARIOS
| 3.12 | Reparación de mueble | Und | 1
ÁREA DE UCI MÉDICA
| 3.13 | Pintura epóxica para muros, incluye resanes | M2 | 98.67
| 3.14 | Desmonte de lámparas existentes | Und | 18
| 3.15 | Suministro e instalación lampa circular LED 14cm | Und | 23
| 3.16 | Pintura puertas madera | UND | 5
| 3.17 | Suministro e instalación de piso duro piso en duchas de habitaciones | Un | 10
| 3.18 | Suministro e instalación de bisagras para muebles | UN | 10
ÁREA DE UCI INTERMEDIA
| 3.19 | Demolición de muros en mampostería tradicional (incluye cargue y retiro de escombros | m2 | 19.89
| 3.2 | Desmonte de division en vidrio templado y accesorios en acero inoxidable incluido puertas batientadas | m2 | 29.31
| 3.21 | Construcción muro superboard verde 8mm a dos caras base 9 | m2 | 52.14
| 3.22 | Suministro e instalación de piso en porccelanato 60x60 sellado y rectificado área laboratorio y área cuarto área sucia | m2 | 96.8
| 3.23 | Suministro e Instalación de red electrica para el area de UCI intermedia | glb | 1
| 3.24 | Suministro e Instalación de sanitario con grifería para consultorio incluye punto hidrosanitario, regata, resane, estuco y pintura. | unidad | 3
| 3.25 | Suministro e Instalación de lavamanos con grifería para consultorio incluye punto hidrosanitario, regata, resane, estuco y pintura. | unidad | 3
| 3.26 | Suministro e instalación de marco con puerta entamborada en MDP RH, incluye manija | und | 1
| 3.27 | Pintura epóxica para cielo raso, incluye resanes | M2 | 120
| 3.28 | Pintura epóxica para muros, incluye resanes | M2 | 190
| 3.29 | Suministro e instalación de mediacaña en pvc para piso y techo | Ml | 50
| 3.3 | Suministro e instalación Panel sobreponer LED. luz blanca (6500k). | unidad | 16
| 3.31 | Suministro e instalación de división de vidrio templado de 10 mm con fijaciones a piso y techo en accesorios de acero inoxidable y película sand blasting en una franja de 1,50 mts de ancho. En Área de consultorios. | m2 | 24.5
| 3.32 | Suministro e instalación de ducha teléfono | Un | 3
| 3.33 | Suministro e instalación de enchape cerámico antideslizante 40x40 para piso (incluye demolición del actual y retiro de escombro) | m2 | 12.5
| 3.34 | Suministro e instalación de enchape cerámico 30x30 para muro (incluye demolición del actual y retiro de escombro) | m2 | 35.6
| 3.35 | Suministro e instalación de acero inoxidable 316, cal 18 para mesones de laboratorio | ML | 6
PISO 6 PEDIATRIA |  | HABITACIONES 601 a 626 |  |  |  |  | 0
| 4.1 | Pintura impermeable en esmalte ecológico, libre de V.O.C., semimate - para muros | M2 | 640
| 4.2 | Pintura impermeable en esmalte ecológico, libre de V.O.C., semimate - para cielo raso | M2 | 340
| 4.3 | Reparación laterales y fijación puertas, mueble madera lavamanos | UN | 13
| 4.4 | Suministro e instalación de espejos de 60 x 60 de 3 mm, incluye marco | UN | 19
| 4.5 | Suministro e instalación de piso duro piso en duchas de habitaciones | UN | 25
| 4.6 | Pintura para puertas en madera en laca mate, incluye desmonte e instalación | UN | 58
| 4.7 | Pintura marcos metálicos habitaciones y baños | UN | 36
CUARTO DE EQUIPOS
| 4.8 | Pintura impermeable en esmalte ecológico, libre de V.O.C., semimate - para muros | M2 | 15.19
| 4.9 | Pintura impermeable en esmalte ecológico, libre de V.O.C., semimate - para cielo raso | M2 | 8.58
PASILLO SUR PEDIATRÍA
| 4.1 | Pintura impermeable en esmalte ecológico, libre de V.O.C., semimate - para muros | M2 | 106.45
| 4.11 | Pintura impermeable en esmalte ecológico, libre de V.O.C., semimate - para cielo raso | M2 | 51.2
COMPRESERO
| 4.12 | Pintura impermeable en esmalte ecológico, libre de V.O.C., semimate - para muros | M2 | 15
| 4.13 | Pintura impermeable en esmalte ecológico, libre de V.O.C., semimate - para cielo raso | M2 | 4
ALMACENAMIENTO GASES MEDICINALES
| 4.14 | Pintura para puertas en madera en laca mate, incluye desmonte e instalación | UN | 1
CONSULTORIO INTERNO ALMACENAMIENTO
| 4.15 | Pintura impermeable en esmalte ecológico, libre de V.O.C., semimate - para muros | M2 | 22.41
| 4.16 | Pintura impermeable en esmalte ecológico, libre de V.O.C., semimate - para cielo raso | M2 | 8.69
SALA LÚDICA
| 4.17 | Pintura impermeable en esmalte ecológico, libre de V.O.C., semimate - para muros | M2 | 33.38
| 4.18 | Pintura impermeable en esmalte ecológico, libre de V.O.C., semimate - para cielo raso | M2 | 22.05
FACTURACIÓN
| 4.19 | Pintura impermeable en esmalte ecológico, libre de V.O.C., semimate - para muros | M2 | 9.17
| 4.2 | Pintura impermeable en esmalte ecológico, libre de V.O.C., semimate - para cielo raso | M2 | 2.12
ÁREA LIMPIA
| 4.21 | Recubrimiento de tubería existente en Drywall | ML | 3
| 4.22 | Suministro e instalación de tapa ciega | UN | 1
| 4.23 | Regatas para instalación existente lámparas, incluye resane | ML | 5
| 4.24 | Suministro e instalación de bisagras para muebles | UN | 8
| 4.25 | Pintura para puerta en esmalte ecológico | UN | 1
| 4.26 | Pintura de gabinete existente en esmalte sintético | UN | 1
ÁREA SUCIA
| 4.27 | Ajuste de puertas de muebles, incluye manijas y reparación de filos | UN | 7
RECEPCIÓN
| 4.28 | Pintura impermeable en esmalte ecológico, libre de V.O.C., semimate - para muros | M2 | 46.3935
| 4.29 | Pintura impermeable en esmalte ecológico, libre de V.O.C., semimate - para cielo raso | M2 | 32.86
HALL BAÑO FUNCIONARIOS
| 4.3 | Pintura impermeable en esmalte ecológico, libre de V.O.C., semimate - para muros | M2 | 7.5165
| 4.31 | Pintura impermeable en esmalte ecológico, libre de V.O.C., semimate - para cielo raso | M2 | 2.38
BAÑO MUJERES
| 4.32 | Pintura impermeable en esmalte ecológico, libre de V.O.C., semimate - para cielo raso | M2 | 2.64
TRANSCRIPCIONES MÉDICAS
| 4.33 | Pintura impermeable en esmalte ecológico, libre de V.O.C., semimate - para muros | M2 | 25.204
| 4.34 | Pintura impermeable en esmalte ecológico, libre de V.O.C., semimate - para cielo raso | M2 | 27.28
PASILLO NORTE PEDIATRÍA
| 4.35 | Pintura impermeable en esmalte ecológico, libre de V.O.C., semimate - para muros | M2 | 63.03
| 4.36 | Pintura impermeable en esmalte ecológico, libre de V.O.C., semimate - para cielo raso | M2 | 83.6
| 4.37 | Suministro e instalación cielo raso modular | M2 | 5.4
| 4.38 | Suministro de asiento sanitario para niños | Un | 26
SALA DE LACTANCIA
| 4.39 | Pintura impermeable en esmalte ecológico, libre de V.O.C., semimate - para muros | M2 | 42
| 4.4 | Pintura impermeable en esmalte ecológico, libre de V.O.C., semimate - para cielo raso | M2 | 38.5
| 4.41 | Suministro e instalación de mueble en acero inoxidable AISI 304, Calibre 20 con espaldar, mueble de piso, con entrepaño, puertas, incluye cubierta con dos (2) poceta de lavado, salpicadero de 10 cms, llave tipo ganso y grifería, de accionar libre. | ML | 3
CUARTO DE LINOS
| 4.42 | Construcción muro superboard verde 8mm a dos caras base 9 | m2 | 15
| 4.43 | Suministro e instalación de marco con puerta entamborada en MDP RH, incluye manija | und | 1
| 4.44 | Pintura epóxica para techos, incluye resanes | M2 | 9
| 4.45 | Pintura epóxica para muros, incluye resanes | M2 | 15
| 4.46 | Suministro e instalación de mediacaña en pvc para piso y techo | Ml | 16
| 4.47 | Suministro e instalación Panel sobreponer LED. luz blanca (6500k). | unidad | 1
| 4.48 | Suministro de asiento sanitario para niños | Un
CIELO RASO EN SUPERBOARD SEXTO PISO
| 4.49 | Suministro e instalación polisombra para protección área de trabajo | M2 | 55
| 4.5 | Suministro armado y desarmado andamio multidireccional | Día | 14
| 4.51 | Desmonte láminas de policarbonato del domo (realizado por personal con certificación para trabajo en alturas) | M2 | 35.2
| 4.52 | Suministro e instalación cielo raso en superboard de 8 mm incluye masillado y pintura (realizado por personal con certificación para trabajo en alturas) | M2 | 48.1
| 4.53 | Suministro e Instalación laminas policarbonato para reposición en el domo (realizado por personal con certificación para trabajo en alturas) | M2 | 35.2
CONSTRUCCION HABITACIONES DE PEDIATRIA Y TRASLADO
| 4.54 | Desmonte de division en vidrio templado y accesorios en acero inoxidable incluido puertas batientadas | m2 | 30.5
| 4.55 | Construcción muro superboard verde 8mm a dos caras base 9 | m2 | 37.13
| 4.56 | Suministro e Instalación de red electrica para el area de habitacion | glb | 1
| 4.57 | Suministro e Instalación de red de gases para el area de habitaciones | glb | 1
| 4.58 | Suministro e Instalación de sanitario con grifería para consultorio incluye punto hidrosanitario, regata, resane, estuco y pintura. | unidad | 2
| 4.59 | Suministro e Instalación de lavamanos con grifería para consultorio incluye punto hidrosanitario, regata, resane, estuco y pintura. | unidad | 2
| 4.6 | Suministro e instalación de marco con puerta entamborada forrada en formica, incluye chapa de poma tipo orbit | und | 4
| 4.61 | Pintura epóxica para techos, incluye resanes | M2 | 36
| 4.62 | Pintura epóxica para muros, incluye resanes | M2 | 92.12
| 4.63 | Suministro e instalación de mediacaña en pvc para piso y techo | Ml | 73.6
| 4.64 | Suministro e instalación Panel sobreponer LED. luz blanca (6500k). | unidad | 8
| 4.65 | Suministro e instalación de mezclador para ducha incluido ducha telefono | Un | 2
| 4.66 | Suministro e instalación de enchape cerámico antideslizante 40x40 para piso (incluye demolición del actual y retiro de escombro) | m2 | 5
| 4.67 | Suministro e instalación de enchape cerámico 30x30 para muro (incluye demolición del actual y retiro de escombro) | m2 | 33.6
| 4.68 | Suministro e instalación de mueble bajo para lavamanos en madera y formica con poseta en acero inoxidable 316, cal 18 | und | 2
PISO 7 QUIMIOTERAPIA |  | ONCOLOGÍA - PROCEDIMIENTO RÁPIDO |  |  |  |  | 0
| 5.1 | Construcción de mediacaña mortero con adición de cuarzo y terminado en pintura línea hospitalaria | Ml | 10
| 5.2 | Suministro e instalación acrílico para lámpara fluorescente 60 x 60 | Und | 2
HABITACIÓN 1 PÍSO 7 QUIMIOTERAPIA
| 5.3 | Suministro e instalación accesorios para fijación llave lavamanos | Und | 1
| 5.4 | Suministro e instalación de ducha teléfono | Un | 1
CUARTO POCETA PÍSO 7 QUIMIOTERAPIA
| 5.5 | Enchape 20x20 Piezas puntuales | Ml | 1
| 5.6 | Suministro e instalación lamina en acero lisa calibre 20 sobre aglomerado de 7mm, rematado perimetralmente con ángulo 3/8 | M2 | 2.5
SALÓN QUIMIOTERAPIA
| 5.7 | Pintura epóxica para muros y techos, incluye resanes | M2 | 36
SALA QUIMIOTERAPIA
| 5.8 | Pintura epóxica para muros y techos, incluye resanes | M2 | 50
BAÑO PISO 7 QUIMIOTERAPIA
| 5.9 | Instalación barra se seguridad baño discapacitados | Und | 1
CONSULTORIO SEPTIMO PISO HOSPITALIZADOS
| 5.1 | Demolición muro vano para luceta | Und | 1
| 5.11 | Pañete y filos para luceta | Ml | 7
| 5.12 | Suministro e instalación ventana, corrediza en aluminio. (según detalle aprobado) | Und | 1
| 5.13 | Pintura epóxica para muros y techos, incluye resanes | M2 | 25
| 5.14 | Cambio de cielorraso afectado por humedad | M2 | 6
| 5.15 | Suministro e instalación de poceta en mesón existente | Un | 1
| 5.16 | Suministro e instalación de grifería con sensor cuello alto y incluye adecuación de salida eléctrica incluye toma normal tipo hospitalaria, Sensor A & A 46-AA-C979AB | Un | 1
| 5.17 | Suministro e instalación de ducha teléfono | Un | 4
PISO 8 CUBIERTA HOSPITALIZACIÓN |  | CUARTO BOMBAS DE VACIO |  |  |  |  | 0
| 6.1 | Retiro de manto existente | M2 | 25
| 6.2 | Suministro y aplicación de imprimante asfaltico | M2 | 25
| 6.3 | Suministro e instalación manto impermeabilizante fl 100 de 3mm | M2 | 25
| 6.4 | Suministro e instalación acrílico para cubierta punto fijo 1,5x0,50 | Und | 3
CUARTO BOMBAS DE VACIO
| 6.5 | Pintura epóxica para techos, incluye resanes | M2 | 16
| 6.6 | Pintura epóxica para muros, incluye resanes | M2 | 30
CUARTO AIRE MEDICINAL
| 6.7 | Pintura epóxica para techos, incluye resanes | M2 | 16
| 6.8 | Pintura epóxica para muros, incluye resanes | M2 | 30
| 6.9 | Pintura epoxica para piso color gris | M2 | 16
| 6.1 | Suministro e instalación de puerta en aluminio y vidrio de 6mm con rejillas de ventilaciones el 50% del área con angeo metálico interno a tres pjas con chapa de seguridad YALE | M2 | 10
| 6.11 | Líneas de demarcación de piso color amarillo | ml | 11
| 6.12 | Suministro e instalación de rejilla metálica 40x40 para motor extractor | und | 1
CUARTO DE ASEO BOMBAS DE VACIO
| 6.13 | Pintura epóxica para techos, incluye resanes | M2 | 5
| 6.14 | Pintura epóxica para muros, incluye resanes | M2 | 18
CUBIERTA GASTROENTEROLOGÍA
| 6.15 | Suministro e instalación caballete teja arquitectónica, y flanches faltantes | Ml | 10
COSTOS FINALES |  | TOTAL COSTOS DIRECTOS |  |  |  | 0 | 0
AIU (ADMINISTRACIÓN, IMPREVISTOS Y UTILIDAD)
|  | Administración | 12% |  |  | 0
|  | Imprevistos | 5% |  |  | 0
|  | Utilidad | 5% |  |  | 0
|  | TOTAL COSTOS INDIRECTOS |  |  |  | 0
IVA
|  | I.V.A sobre utilidad | 19% |  |  | 0
|  | TOTAL PRESUPUESTO |  |  |  | 0
|  | DESCRIPCIÓN ÁREAS |  |  |  | COSTO DIRECTO | PORCENTAJE
| 1 | PISO 3 HOSPITALIZACION |  |  |  | 0 |  | 0 | 0%
| 2 | PISO 4 HOSPITALIZACION |  |  |  | 0
| 3 | PISO 5 UCI PEDIATRICA - UCI MEDICA |  |  |  | 0
| 4 | PISO 6 PEDIATRIA |  |  |  | 0
| 5 | PISO 7 QUIMIOTERAPIA |  |  |  | 0
| 6 | PISO 8 CUBIERTA HOSPITALIZACIÓN |  |  |  | 0