## ANEXO No. 4.1 - CANT DE OBRA SV
ANEXO No 4.1 - CANTIDADES DE OBRA PRESUPUESTO OBRAS DE REORDENAMIENTO Y ADECUACIONES DE LOS ESPACIOS FÍSICOS DE ÁREAS ASISTENCIALES Y ADMINISTRATIVAS DENTRO DEL PLAN DE MEJORA DE ESPACIOS DEL INSTITUTO NACIONAL DE CANCEROLOGÍA E.S.E
AREA | ITEM | ACTIVIDAD / DESCRIPCION | UND | CANT | V. UNITARIO | VALOR TOTAL | VALOR POR CAPITULOS
CANTIDADES DE OBRA TOMADAS EN SITIO
OFICINAS DE TRABAJO SOCIAL Y TOMA DE SIGNOS VITALES EDIFICIO DE CONSULTA EXTERNA PISOS 2, 3, 4, 5 Y 6 | 1.1 | Desmonte de división en aluminio y vidrio, en piso 2 área de trabajo social y toma de signos vitales (Incluye Cargue y retiro de elementos desmontados) | m2 | 10.22 |  |  | 0
| 1.2 | Desmonte de puertas en aluminio y vidrio (Incluye cargue y retiro de elementos) | Und | 2
| 1.3 | Suministro e instalación de división de vidrio templado de 10 mm con fijaciones a piso y techo en accesorios de acero inoxidable y película sand blasting en una franja de 1,50 mts de ancho. | m2 | 35.3
| 1.4 | Suministro e instalación de puerta en vidrio templado de 10mm de 2,50 de alto y 90 cms de ancho, con sócalo de aluminio superior e inferior y bisagra hidráulica de piso marca Speedy y manijon vertical de acero inoxidable de 80 cms y chapa de seguridad en sócalo. con una franja de 1,50 mts de ancho. | und | 10
| 1.5 | Pintura impermeable en esmalte ecológico para techos | M2 | 52.31
| 1.6 | Pintura impermeable en esmalte ecológico para muros | M2 | 73.56
| 1.7 | Suministro e instalación de lámparas de 60 x 60 tipo panel de LED de sobre poner en techo | un | 15
| 1.8 | Suministro e instalación de punto doble de voz y datos | un | 10
| 1.8 | Suministro e instalación de toma corriente doble regulado marca LEVINTON | un | 10
| 1.9 | Suministro e instalación de toma corriente doble regulado normal LEVINTON | un | 10
| 1.1 | Suministro e instalación de canaleta metálica 4x2 color blanco | ml | 38
| 1.11 | Suministro e instalación de Cable UTP categoría 6A | ml | 380
| 1.12 | Suministro e instalación de cable eléctrico normal y regulado | ml | 380
CUARTOS DE ROPA SUCIA EDIFICIO DE CONSULTA EXTERNA PISOS 3, 4 Y 6 | 2.1 | Suministro y Construcción de muro en dry wall verde RH zonas húmedas dos caras base 9 macillado y pintado a una mano con vinilo blanco tipo 1 | m2 | 28.69 |  |  | 0
| 2.2 | Suministro e instalación de mediacaña en PVC para piso y techo macillada y pintada | Ml | 85.38
| 2.3 | Pintura impermeable en esmalte ecológico para muros | M2 | 27.13
| 2.4 | Pintura epóxica para muros a dos manos color blanco, incluye resanes | M2 | 101.91
| 2.5 | Pintura epóxica para techos a dos manos color blanco, incluye resanes | M2 | 19.6
| 2.6 | Suministro e instalación de puerta entamborada con marco metálico forrada y enchapada en formica blanca mate con chapa de poma redonda plateada tipo Orbit de un metro de ancho con cuatro bisagras de 4" | und | 3
AREA DE FACTURACIÓN IMÁGENES DIAGNÓSTICAS Y ENFERMERAS | 3.1 | Demolición de muro de antepecho en bloque altura 1mt (incluye cargue y retiro de escombro) | m2 | 8.89 |  |  | 0
| 3.2 | Suministro e instalación de división de vidrio templado de 10 mm con fijaciones a piso y techo en accesorios de acero inoxidable y película sand blasting en una franja de 1,50 mts de ancho. | m2 | 20.33
| 3.3 | Suministro e instalación de puerta en vidrio templado de 10mm de 2,50 de alto y 90 cms de ancho, con sócalo de aluminio superior e inferior y bisagra hidráulica de piso marca Speedy y manijon vertical de acero inoxidable de 80 cms y chapa de seguridad en sócalo. con una franja de 1,50 mts de ancho. | und | 1
| 3.4 | Pintura impermeable en esmalte ecológico para techos | M2 | 23.71
| 3.5 | Pintura impermeable en esmalte ecológico para muros | M2 | 35.05
| 3.6 | Suministro y construcción de muro en mampostería tradicional en bloque No 5 | M2 | 7.83
| 3.7 | Suministro y aplicación de pañete en mortero 1:3 de 2,5 cms de espesor | M2 | 15.66
| 3.8 | Suministro y construcción de mesón en concreto de 30 cms de ancho por 10 cms de espesor con malla electro soldad 15 x 15 en grafil de 5mm | ml | 7.83
| 3.9 | Suministro e instalación de enchape en granito negro para antepecho y mesón de 2 com de espesor | m2 | 10.18
| 3.1 | Suministro e instalación de lámparas de 60 x 60 tipo panel de LED de sobre poner en techo | un | 8
| 3.11 | Suministro e instalación de punto doble de voz y datos | un | 6
| 3.12 | Suministro e instalación de toma corriente doble regulado marca LEVINTON | un | 6
| 3.13 | Suministro e instalación de toma corriente doble regulado normal LEVINTON | un | 6
| 3.14 | Suministro e instalación de canaleta metálica 4x2 color blanco | ml | 30
| 3.15 | Suministro e instalación de Cable UTP categoría 6A | ml | 180
| 3.16 | Suministro e instalación de cable eléctrico normal y regulado | ml | 180
DESPACHO PARROQUIAL | 4.1 | Demolición de muro en bloque (incluye cargue y retiro de escombro) | m2 | 2 |  |  | 0
| 4.2 | Remate de filos y dilataciones en pañete liso muros con mortero 1:3 | ml | 5
| 4.3 | Suministro y Construcción de muro en dry wall dos caras base 9 macillado y pintado a una mano con vinilo blanco tipo 1 | m2 | 2
| 4.4 | Suministro y Construcción de techo en dry wall macillado y pintado a una mano con vinilo blanco tipo 1 | m2 | 8.06
| 4.5 | Pintura impermeable en esmalte ecológico para techos | M2 | 18.39
| 4.6 | Pintura impermeable en esmalte ecológico para muros | M2 | 44.88
| 4.7 | Suministro e instalación de lámparas de 60 x 60 tipo panel de LED de sobre poner en techo | un | 3
CONSULTORIO No 4 UROLOGIA | 5.1 | Suministro e instalación de mediacaña en PVC para piso y techo macillada y pintada | Ml | 51.58 |  |  | 0
| 5.2 | Pintura epóxica para techos a dos manos color blanco, incluye resanes | M2 | 19.88
| 5.3 | Pintura epóxica para muros a dos manos color blanco, incluye resanes | M2 | 70.92
| 5.4 | Suministro e Instalación de sanitario con grifería para consultorio incluye punto hidrosanitario, regata, resane, estuco y pintura. | unidad | 1
| 5.5 | Suministro e Instalación de lavamanos con grifería para consultorio incluye punto hidrosanitario, regata, resane, estuco y pintura. | unidad | 2
| 5.6 | Suministro e instalación de división en vidrio y aluminio para consultorio | m2 | 5.62
| 5.7 | Suministro e instalación de lámparas de 60 x 60 tipo panel de LED de sobre poner en techo | un | 6
BAÑOS PÚBLICOS SALA DE ESPERA NUEVA EPS Y CITAS RADIOLOGIA | 6.1 | Demolición de muro en bloque (incluye cargue y retiro de escombro) | m2 | 5.53 |  |  | 0
| 6.2 | Suministro e instalación de mediacaña en PVC para piso y techo macillada y pintada | Ml | 26.28
| 6.3 | Pintura impermeable en esmalte ecológico para techos | M2 | 9.51
| 6.4 | Pintura impermeable en esmalte ecológico para muros | M2 | 15.75
| 6.5 | Suministro e Instalación de sanitario con grifería para consultorio incluye punto hidrosanitario, regata, resane, estuco y pintura. | unidad | 2
| 6.6 | Suministro e Instalación de lavamanos con grifería para consultorio incluye punto hidrosanitario, regata, resane, estuco y pintura. | unidad | 2
| 6.7 | Suministro e instalación de lámparas de 60 x 60 tipo panel de LED de sobre poner en techo | un | 2
| 6.8 | Suministro e instalación de herrajes de soporte en acero inoxidable para discapacitados en sanitarios | und | 2
| 6.9 | Suministro e instalación enchape cerámico blanco antideslizante para piso 30x30 (Incluye pega y boquilla) | m2 | 9.51
| 6.1 | Suministro e instalación de secador de manos eléctrico (incluye punto eléctrico | und | 2
| 6.11 | Suministro e instalación de puerta entamborada con marco metálico forrada y enchapada en formica blanca mate con chapa de poma redonda plateada tipo Orbit de un metro de ancho con cuatro bisagras de 4" | und | 2
ASIGNACIÓN CITAS RADIOLOGIA Y BODEGA COL SOFT | 7.1 | Demolición de muro en bloque (incluye cargue y retiro de escombro) | m2 | 2 |  |  | 0
| 7.2 | Desmonte de cielo raso en hunter Douglas (Incluye cargue y retiro de escombros) | m2 | 15.44
| 7.3 | Desmonte de puerta doble en madera (Incluye cargue y retiro de elementos | und | 2
| 7.4 | Desmonte de puertas sencilla en madera (Incluye cargue y retiro de elementos | und | 1
| 7.5 | Desmonte de puerta plomada de 10 cms de espesor 2000 kg de peso (Incluye cargue y retiro de elementos) | und | 1
| 7.6 | Desmonte de muebles en madera empotrados | glb | 1
| 7.7 | Desmonte de equipo de radio terapia sin servicio (Incluye cargue y retiro de equipo) | glb | 1
| 7.8 | Suministro e instalación de lámparas de 60 x 60 tipo panel de LED de sobre poner en techo | un | 7
| 7.9 | Piso base en concreto de 10 cms de espesor con malla electro soldada de 15 x 15 con grafil de 4,5mm | m2 | 35
| 7.1 | Suministro e instalación enchape cerámico blanco antideslizante para piso 30x30 (Incluye pega y boquilla) | m2 | 35
| 7.11 | Suministro y Construcción de techo en dry wall macillado y pintado a una mano con vinilo blanco tipo 1 | m2 | 17.4
| 7.12 | Pintura impermeable en esmalte ecológico para techos | M2 | 57.01
| 7.13 | Pintura impermeable en esmalte ecológico para muros | M2 | 114.83
| 7.14 | Suministro e instalación de división de vidrio templado de 10 mm con fijaciones a piso y techo en accesorios de acero inoxidable y película sand blasting en una franja de 1,50 mts de ancho. | m2 | 12.57
| 7.15 | Suministro e instalación de puerta en vidrio templado de 10mm de 2,50 de alto y 90 cms de ancho, con sócalo de aluminio superior e inferior y bisagra hidráulica de piso marca Speedy y manijon vertical de acero inoxidable de 80 cms y chapa de seguridad en sócalo. con una franja de 1,50 mts de ancho. | und | 1
| 7.16 | Suministro e instalación de punto doble de voz y datos | un | 3
| 7.17 | Suministro e instalación de toma corriente doble regulado marca LEVINTON | un | 3
| 7.18 | Suministro e instalación de toma corriente doble regulado normal LEVINTON | un | 3
| 7.19 | Suministro e instalación de canaleta metálica 4x2 color blanco | ml | 75
| 7.2 | Suministro e instalación de bable UTP categoría 6A | ml | 325
| 7.21 | Suministro e instalación de cable eléctrico normal y regulado | ml | 325
| 7.22 | Suministro e instalación de puerta entamborada con marco metálico forrada y enchapada en formica blanca mate con chapa de poma redonda plateada tipo Orbit de un metro de ancho con cuatro bisagras de 4" | und | 1
AREA DE AUTORIZACIONES AMBULATORIAS, NUEVA EPS, SALA DE ESPERA Y CONCILIACIÓN GLOSAS | 8.1 | Demolición de muro en bloque (incluye cargue y retiro de escombro) | m2 | 4.83 |  |  | 0
| 8.2 | Desmonte de puertas sencilla en madera (Incluye cargue y retiro de elementos | und | 1
| 8.3 | Desmonte de ventana en aluminio y vidrio(Incluye cargue y retiro de elementos) | und | 2
| 8.4 | Suministro e instalación de lámparas de 60 x 60 tipo panel de LED de sobre poner en techo | un | 18
| 8.5 | Suministro e instalación enchape cerámico blanco antideslizante para piso 30x30 (Incluye pega y boquilla) | m2 | 2.61
| 8.6 | Pintura impermeable en esmalte ecológico para techos | M2 | 85.82
| 8.7 | Pintura impermeable en esmalte ecológico para muros | M2 | 160.06
| 8.8 | Suministro e instalación de división de vidrio templado de 10 mm con fijaciones a piso y techo en accesorios de acero inoxidable y película sand blasting en una franja de 1,50 mts de ancho. | m2 | 4.16
| 8.9 | Suministro e instalación de puerta en vidrio templado de 10mm de 2,50 de alto y 90 cms de ancho, con sócalo de aluminio superior e inferior y bisagra hidráulica de piso marca Speedy y manijon vertical de acero inoxidable de 80 cms y chapa de seguridad en sócalo. con una franja de 1,50 mts de ancho. | und | 1
| 8.1 | Suministro e instalación de punto doble de voz y datos | un | 17
| 8.11 | Suministro e instalación de toma corriente doble regulado marca LEVINTON | un | 17
| 8.12 | Suministro e instalación de toma corriente doble regulado normal LEVINTON | un | 17
| 8.13 | Suministro e instalación de canaleta metálica 4x2 color blanco | ml | 425
| 8.14 | Suministro e instalación de bable UTP categoría 6A | ml | 1275
| 8.15 | Suministro e instalación de cable eléctrico normal y regulado | ml | 1275
| 8.16 | Suministro e instalación de puerta entamborada con marco metálico forrada y enchapada en formica blanca mate con chapa de poma redonda plateada tipo Orbit de un metro de ancho con cuatro bisagras de 4" | und | 1
| 8.17 | Suministro e Instalación de sanitario con grifería para consultorio incluye punto hidrosanitario, regata, resane, estuco y pintura. | unidad | 1
| 8.18 | Suministro e Instalación de lavamanos con grifería para consultorio incluye punto hidrosanitario, regata, resane, estuco y pintura. | unidad | 1
| 8.19 | Suministro e instalación enchape cerámico blanco antideslizante para piso 30x30 (Incluye pega y boquilla) | m2 | 2.18
| 8.2 | Desmonte de cielo raso en fibra mineral y auto ensamble (Incluye cargue y retiro de escombros) | m2 | 15.44
| 8.21 | Suministro y Construcción de techo en dry wall macillado y pintado a una mano con vinilo blanco tipo 1 | m2 | 17.83
| 8.22 | Suministro e instalación de ventana en vidrio de 6mm y aluminio proyectante con dos basculante en los laterales | m2 | 3.8
AREA DE PROGRAMAS ESPECIALES | 9.1 | Suministro e instalación de lámparas de 60 x 60 tipo panel de LED de sobre poner en techo | un | 6 |  |  | 0
| 9.2 | Pintura impermeable en esmalte ecológico para techos | M2 | 23.84
| 9.3 | Pintura impermeable en esmalte ecológico para muros | M2 | 38.69
COSTOS FINALES |  | TOTAL COSTOS DIRECTOS |  |  |  | 0 | 0
AIU (ADMINISTRACIÓN, IMPREVISTOS Y UTILIDAD)
|  | Administración | 12% |  |  | 0
|  | Imprevistos | 5% |  |  | 0
|  | Utilidad | 5% |  |  | 0
|  | TOTAL COSTOS INDIRECTOS |  |  |  | 0
IVA
|  | I.V.A sobre utilidad | 19% |  |  | 0
|  | TOTAL PRESUPUESTO |  |  |  | 0
| ITEM | DESCRIPCIÓN ÁREAS |  |  |  | COSTO DIRECTO | PORCENTAJE
DISTRIBUCION PRESUPUESTAL | 1 | OFICINAS DE TRABAJO SOCIAL Y TOMA DE SIGNOS VITALES EDIFICIO DE CONSULTA EXTERNA PISOS 2, 3, 4, 5 Y 6 |  |  |  | 0
| 2 | CUARTOS DE ROPA SUCIA EDIFICIO DE CONSULTA EXTERNA PISOS 3, 4 Y 6 |  |  |  | 0
| 3 | AREA DE FACTURACIÓN IMÁGENES DIAGNÓSTICAS Y ENFERMERAS |  |  |  | 0
| 4 | DESPACHO PARROQUIAL |  |  |  | 0
| 5 | CONSULTORIO No 4 UROLOGIA |  |  |  | 0
| 6 | BAÑOS PÚBLICOS SALA DE ESPERA NUEVA EPS Y CITAS RADIOLOGIA |  |  |  | 0
| 7 | ASIGNACIÓN CITAS RADIOLOGIA Y BODEGA COL SOFT |  |  |  | 0
| 8 | AREA DE AUTORIZACIONES AMBULATORIAS, NUEVA EPS, SALA DE ESPERA Y CONCILIACIÓN GLOSAS |  |  |  | 0
| 9 | AREA DE PROGRAMAS ESPECIALES |  |  |  | 0