## Hoja2
ANEXO No 4.1 - CANTIDADES DE OBRA ADECUACIÓN Y/O REMODELACIÓN PARA EL MEJORAMIENTO DE LA INFRAESTRUCTURA DE LA UNIDAD DE GAICA (GRUPO DE ATENCIÓN INMEDIATA AL PACIENTE CON CÁNCER)
PRESUPUESTO DE OBRA REMODELACION Y ADECUACION GAICA
ITEM | DESCRIPCION | UN | CANT. | VALOR UN | VALOR TOTAL
1 | PRELIMINARES |  |  |  | 0
1.1 | CAMPAMENTO DE OBRA | M2 | 20
1.2 | CERRAMIENTO DE OBRA EN DRYWALL UNA CARA MASILLA Y PINTURA ALTURA 2,4 MTS | ML | 60
1.3 | DESMONTE DE PUERTAS | UN | 36
1.4 | DESMONTE DE VENTANAS | UN | 15
1.5 | DESMONTE DE DE DIVISIONES EN VIDRIO | M2 | 25
1.6 | DESMONTE DE CORTINAS INCLUYE RIELES | UN | 12
1.7 | DEMOLICION DE MESONES, INCLUYE POLLOS APOYOS Y POYOS | ML | 12
1.8 | DEMOLICION DE PISOS EN TABLETA DE GRES | M2 | 63
1.9 | DEMOLICION DE PISOS EN TABLON DE GRANITO Y/O CERAMICOS | M2 | 551
1.10 | DEMOLICION DE PLACA DE ENTREPIDOSO MESSANINE | M2 | 76
1.10 | DEMOLICION DE ALISTADO DE PISOS | M2 | 614
1.11 | DEMOLICION DE ENCHAPES DE MUROS | M2 | 65
1.12 | DEMOLICION DE MUROS EN BLOQUE | M2 | 650
1.13 | DESMONTE DE SANITARIOS | UN | 10
1.14 | DESMONTE DE LAVAMANOS | UN | 12
1.15 | DESMONTE DE LAVADOS | UN | 2
1.16 | DESMONTE Y TAPONAMIENTO DE PUNTOS SANITARIOS DE 2 Y 3" | UN | 30
1.17 | DESMONTE Y TAPONAMIENTO DE PUNTOS SANITARIOS DE 4" | UN | 8
1.18 | DESMONTE Y TAPONAMIENTO DE SALIDAS HIDRAULICAS DE 1/2" | UN | 24
1.19 | DESMONTE DE SISTEMA ELECTRICOS Y COMUNICACIONES INCLUYE TABLEROS | GL | 1
1.20 | DESMONTE MUEBLES FIJOS | ML | 12
1.21 | DESMONTE DE CIELORASO EN FIBRA MINERAL, FIBROCEMENTO, DRYWALL O SIMILAR | M2 | 551
1.22 | DESMONTE DE REDES GASES MEDICINALES, INCLUYE: ALARMAS, CAJAS, TOMAS DE O2, AIRE Y VACIO Y REDES EN TUBERIA DE COBRE CON SOPORTERIA | GL | 1
1.23 | RETIRO DE ESCOMBROS, INCLUYE TRASIEGO HORIZONTAL | M3 | 274
2 | ESTRUCTURA |  |  |  | 0
2.1 | EXCAVACION MANUAL CIMENTACION PARA NIVELACION DE PLACA | M3 | 51
2.2 | CIMENTACION CICLOPEA DE 40 X 150 DE PROFUNDO O HASTA ENCONTRAR EL ESTRATO PORTANTE, PARA NIVELACION DE PLACA EN YESOS Y HABITACION | M3 | 153
2.3 | VIGA DE CIMENTACION DE 25X30 | ML | 256
2.4 | VIGA DEAMARRE 25X25 | ML | 256
2.5 | COLUMNETAS DE CONFINAMIENTO DE 30X12 | ML | 540
2.6 | VIGUETAS DE CONFINAMIENTO DE 25X12 | ML | 586
2.7 | PLACA MECIZA E=12 CM | M2 | 129
2.8 | ACERO DE REFUERZO | KL | 3340
2.9 | FEJES 3/8" DE 20X20 | UN | 1720
2.10 | FLEJES DE 20X8 TIPO S | UN | 6529
2.11 | ANCLAJE EPOXICO PARA DINTEL DESCOLGADO DE 3/8" | UN | 110
2.12 | ANCHAJE EPOXICO DE 1/2" | UN | 684
3 | MAMPOSTERIA Y PAÑETES |  |  |  | 0
3.1 | MURO EN BLOQUE N°5 | M2 | 806
3.2 | MURO EN BLOQUE N°5 | ML | 58
3.3 | DINTEL EN CONCRETO DE 15X20 | ML | 90
3.4 | MESON EN CONCRETO | ML | 59.5
3.5 | APOYO MESON EN BLOQUE N° 4 | UN | 12
3.6 | PAÑETE IMPERMEABILIZADO AREAS HUMEDAS | M2 | 345
3.7 | PAÑETE IMPERMEABILIZADO AREAS HUMEDAS | ML | 80
3.8 | PAÑETE LISO SOBRE MUROS | M2 | 1480
3.9 | PAÑETE LISO SOBRE MUROS | ML | 116
3.10 | FILOS Y DILATACINES | ML | 227
3.11 | CIELORASO EN DRYWALL PLANO | M2 | 600
3.12 | CIELORASO EN DRYWALL PLANO RH | M2 | 75
3.13 | MEDIACAÑA EN PVC SOBRE TECHOS DESARROLLO 6 CM | ML | 446.5
3.14 | MEDIACAÑA EN PVC SOBRE MUROS DESARROLLO 6 CM | ML | 114.4
3.15 | MESON EN ACERO INOXIDABLE 304 CON LAVADO DE 35X55 CON CUERPO, PUERTAS Y ENTRE PAÑOS EN ACERO DE 2 ML PARA TRABAJO LIMPIO Y TRABAJO SUCIO | UN | 2
3.16 | MESON EN ACERO INOXIDABLE 304 CON LAVADO EN DE 35X55 CON CUERPO, PUERTAS, ENTRE PAÑOS Y TRAMPA DE YESOS EN ACERO DE 3 MTS SEGÚN DISEÑO | UN | 1
3.17 | MESON EN ACERO INOXIDABLE 304 CON DOS LAVADOS DE 35X55X20 CON CUERPO, PUERTAS Y ENTRE PAÑOS EN ACERO DE 3 ML | UN | 1
4 | PISOS BASES Y ACABADOS |  |  |  | 0
4.1 | ALISTADO DE PISO IMPERMEABILIZADO | M2 | 90
4.2 | ALISTADO DE PISO | M2 | 640
4.3 | ENCHAPE CERAMICO 25X25 PISOS | M2 | 92
4.4 | SUMINISTRO E INSTALACION DE PISOS VINILICO ASEPTICOS, SOLDADOS CON CORDON DE SOLDADURA EN PVC | M2 | 640
4.5 | MEDIACAÑA PISO EN MORTERO | ML | 405
4.6 | SUMINISTRO E INSTALACION DE MEDIACAÑA EN PISOS VINILICO ASEPTICOS, CON POSFORMACION Y SOLDADOS CON CORDON DE SOLDADURA EN PVC | ML | 405
5 | INSTALACIONES HIDRAULICAS |  |  |  | 0
5.1 | RED SUMINISTRO AGUA POTABLE PVCP DE 2" | ML | 50
5.2 | RED SUMINISTRO AGUA POTABLE PVCP DE 3/4" | ML | 120
5.3 | RED SUMINISTRO AGUA POTABLE PVCP DE 1/2" | ML | 85
5.4 | SALIDA PVCP DE 1/2" | UN | 34
5.5 | PUNTO HIDRAULCO PCVP DE 1 Y 1/4" PARA SANITARIO | UN | 13
5.6 | REGISTRO DE BOLA DE 1/2" | UN | 15
5.7 | REGISTRO DE BOLA DE 2" | UN | 12
5.8 | RED AGUA CALIENTE EN TUBERIA DE COBRE DE 3/4" TIPO M | ML | 70
5.9 | PUNTO HIDRAULICO AGUA CALIENTE EN COBRE DE 1/2" | UN | 11
5.10 | REGISTRO DE BOLA DE 1/2" | UN | 5
6 | INSTALACIONES SANITARIAS |  |  |  | 0
6.1 | EXCABACION MANUAL PARA RED SANITARIA | M3 | 15
6.2 | CAJA DE INSPECCION DE 1X1 EN LADRILLO COMUN, PLACA BASE, PAÑETE IMPERMEABILIZADO Y TAPA EN CONCRETO | UN | 2
6.3 | RED DESAGUE DE 6" | ML | 12
6.4 | RED DESAGUE DE 4" | ML | 16
6.5 | RED SANITARIA DE 3" | ML | 12
6.6 | PUNTO SANITARIA DE 2" | UN | 20
6.7 | PUNTO SANITARIA DE 3" | UN | 20
6.8 | PUNTO SANITARIA DE 4" | UN | 12
6.9 | RED DE VENTILACION DE 3" | ML | 60
6.10 | RED DE VENTILACION DE 2" | ML | 120
7 | RED CONTRA INCENDIOS |  |  |  | 0
7.1 | Red de distribución de 1" sch 40 EN TUBERIA DE ACERO ASTM A 53 GR A | ML | 230
7.2 | Red de distribución de 1 1/4" sh 40 EN TUBERIA DE ACERO ASTM A 53 GR A | ML | 130
7.3 | Red de distribución de 1 1/2" sch 40 EN TUBERIA DE ACERO ASTM A 53 GR A | ML | 30
7.4 | Red de distribución de 2" sch 40 EN TUBERIA DE ACERO ASTM A 53 GR A | ML | 15
7.5 | Red de distribución de 2 1/2" sch 40 EN TUBERIA DE ACERO ASTM A 53 GR A | ML | 50
7.6 | COPA REDUCCION DE 1" A 3/4" PARA COONEXION A ROCADR |  | 65
7.7 | Punto hidráulico con rociador up right de 1/2" K=5.6 CROMADO REPUESTA RÁPIDA COVERTURA EXTENDIDA, TEMPERATURA ORDINARIA, CON ESCUDO. | UN | 65
7.8 | Pintura de red contra incendio | ML | 474
7.9 | Manometro 0-3000 PSI | UN | 1
7.10 | Gabinete contraincendio metalico Tipo 1 | UN | 2
7.11 | Empate Red de 1" de acero al carbon red existente | UN | 1
7.12 | Empate Red de 2" de acero al carbon red existente | UN | 1
7.13 | Soporte tipo colgante | UN | 320
7.14 | Cheque tipo cortina de 2 " | UN | 1
8 | RED GASES MEDICINALES |  |  |  | 0
8.1 | CONEXIÓN A RED PRINCIPAL DE O2 3/4" | UN | 1
8.2 | CONEXIÓN A RED PRINCIPAL DE VACIO 3/4" | UN | 1
8.3 | RED TUBERIA DE COBRE TIPO L DE 3/4" OXIGENO. (pintura y señalizacion) | ML | 20
8.4 | RED TUBERIA DE COBRE TIPO L DE 1/2" OXIGENO (pintura y señalizacion) | ML | 245
8.5 | RED TUBERIA DE COBRE TIPO L DE 3/4" VACIO (pintura y señalizacion) | ML | 205
8.6 | RED TUBERIA DE COBRE TIPO L DE 3/4" AIRE (pintura y señalizacion) | ML | 20
8.7 | RED TUBERIA DE COBRE TIPO L DE 1/2" AIRE (pintura y señalizacion) | ML | 36.5
8.8 | Caja de Válvulas con válvulas en SS tipo 4 tornillos 600 WOG. Díam: 1/2"-1/2"-3/4". Fabricación Nacional. Incluye instalación | UN | 1
8.9 | Caja de Válvulas con válvulas en SS tipo 4 tornillos 600 WOG. Díam: 1/2"-3/4". Fabricación Nacional. Incluye instalación | UN | 1
8.10 | Caja de Válvulas con válvulas en SS tipo 4 tornillos 600 WOG. Díam: 1/2". Fabricación Nacional. Incluye instalación | UN | 1
8.11 | Alarma de Área interna de los modulos, configuración y pruebas deAmvex O2 VAC AIR con Sensores Remotos y valvulas de bola de 1/4", Ref. 261853-124; Incluye instalación de la caja, el panel y los sensores, interconexión electrica funcionamiento. (Cableado a cero metros). Segun diseño | UN | 1
8.12 | Alarma de Área interna de los modulos, configuración y pruebas deAmvex O2 VAC con Sensores Remotos y valvulas de bola de 1/4", Ref. 261853-124; Incluye instalación de la caja, el panel y los sensores, interconexión electrica funcionamiento. (Cableado a cero metros). Segun diseño | UN | 1
8.13 | Alarma de Área interna de los modulos, configuración y pruebas deAmvex O2 con Sensores Remotos y valvula de bola de 1/4", Ref. 261853-124; Incluye instalación de la caja, el panel y los sensores, interconexión electrica funcionamiento. (Cableado a cero metros). Segun diseño | UN | 1
8.14 | Suministro e instalacion de toma de oxigeno tipo chemetron, incluye valvula de corte en techo de 1/2" | UN | 4
8.15 | Suministro e instalacion de t valvula de corte en techo de 1/2" cuatro tornillos una por gas | UN | 46
8.16 | Suministro e instalacion de Panel de cabecera en lamina CR que incluye 4 tomas electricas, 3 tomas de gases medicinales, tomas de voz y datos, lampara de procedimiento, lampara de luz indirecta, 3 interruptores, y brazo soporte para bomba de infusion y portasuero, según diseño | UN | 19
8.17 | SOPOTE TIPO RIEL CON AISLAMIENTO EN NEOPRENO PARA TUBERIA DE COBRE, INCLUYE VARILLA ROSCADA DE 1/4" | UN | 270
8.18 | SUMINISTRO E INSTALACIOON DE MANIFOL 4X4 DE AIRE | UN | 1
9 | ENCHAPES Y ACCESORIOS |  |  |  | 0
9.1 | ENCHAPE CERAMICO 25X25 PISOS | M2 | 90
9.2 | ENCHAPE CERAMICO 25X25 MUROS | M2 | 350
9.3 | ENCHAPE CERAMICO 25X25 MUROS | ML | 102
9.4 | WIN EN ALUMINIO | ML | 140
9.5 | TAPA REGISTRO 20X20 EN ACERO | UN | 18
9.6 | SANITARIO PARA GRIFERIA DE SENSOR | UN | 13
9.7 | SUMINISTRO E INSTALACION DE LAVAMANOS LINEA INSTITUCIONAL DE COLGAR | UN | 15
9.8 | SUM. E INSTALACION DE GRIFERIA MANOS LIBRES CON SENSOR PARA LAVAMANOS | UN | 15
9.9 | SUM. E INSTALACION DE GRIFERIA MANOS LIBRES CON SENSOR PARA LAVADOS TIPO CUELLO DE GANSO | UN | 9
9.10 | SUM. E INSTALACION DE GRIFERIA PARA DUCHA CON MEZCLADOR | UN | 5
9.11 | SUM. E INSTALACION VALVULA ANTIBANDALICA SE SENSOR PARA SANITARIO | UN | 13
9.12 | MESON EN GRANITO NATURAL NEGRO, INCLUYE BORDE BRILLADO Y REENGRUESE PERIMETRAL PARA ESTACION DE ENFERMERIA DE 60 cm DE ANCHO Y 4 MTS DE LARGO CURVO SEGÚN DISEÑO | UN | 1
9.13 | MESON EN GRANITO NATURAL NEGRO, INCLUYE BORDE BRILLADO Y REENGRUESE PERIMETRAL PARA PASA PAPELES EN ESTACION DE ENFERMERIA, CURVO DE 4 MTS DE LARGO X 30 cm DE ANCHO SEGÚN DISEÑO | UN | 1
9.14 | MESON EN GRANITO NATURAL NEGRO, INCLUYE BORDE BRILLADO Y REENGRUESE PERIMETRAL PARA ESTACION DE ENFERMERIA DE 60 cm DE ANCHO Y 3 MTS DE LARGO CURVO SEGÚN DISEÑO | UN | 1
9.15 | MESON EN GRANITO NATURAL NEGRO, INCLUYE BORDE BRILLADO Y REENGRUESE PERIMETRAL PARA PASA PAPELES EN ESTACION DE ENFERMERIA, CURVO DE 3 MTS DE LARGO X 30 cm DE ANCHO SEGÚN DISEÑO | UN | 1
9.16 | MESON EN GRANITO NATURAL NEGRO, INCLUYE BORDE BRILLADO Y REENGRUESE PERIMETRAL PARA PASA PAPELES EN ESTACION DE ENFERMERIA, CURVO DE 3 MTS DE LARGO X 30 cm DE ANCHO SEGÚN DISEÑO | UN | 1
10 | ESTUCO Y PINTURAS |  |  |  | 0
10.1 | ESTUCO PLASTICO SOBRE MUROS EN PAÑETES | M2 | 1480
10.2 | PINTURA VINILICA TIPO DOS SOBRE MUROS | M2 | 1480
10.3 | PINTURA EPOXICA BASE AGUA ANTIBACTERIAL DOS MANOS SOBRE MUROS | M2 | 1480
10.4 | PINTURA VINILICA TIPO DOS SOBRE TECHOS | M2 | 640
10.5 | PINTURA EPOXICA BASE AGUA ANTIBACTERIAL DOS MANOS SOBRE TECHOS | M2 | 640
11 | CARPINTERIA METALICA Y EN MADERA |  |  |  | 0
11.1 | SUMINISTRO E INSTALACION DE PUERTA PARA ACCESO A CONSULTORIOS Y BAÑOS DE 2.1X1.0 EN MADERA ENTAMBORADA CON RECUBRIMIENTO EN POLURIA DE 2mm ENCABSULANDO LA HOJA, INCLUYE CERRADURA DE MANIJA PARA HABITACIO O BAÑO SEGÚN EL CASO | UN | 17
11.2 | SUMINISTRO E INSTALACION DE PUERTA PARA ACCESO A BAÑOS PRIVADOS, OFICINAS Y CUARTOS DE AERVICIO DE 2.1X0,85 EN MADERA ENTAMBORADA CON RECUBRIMIENTO EN POLURIA DE 2mm ENCABSULANDO LA HOJA, INCLUYE CERRADURA DE MANIJA PARA HABITACIO O BAÑO SEGÚN EL CASO | UN | 12
11.3 | SUMINISTRO E INSTALACION DE PUERTA DOBLE HOJA PARA ACCESO A AREAS DE PROCEDIMIENTOS DE 2.1X1.5 EN MADERA ENTAMBORADA CON RECUBRIMIENTO EN POLURIA DE 2mm ENCABSULANDO LAS HOJA, INCLUYE CERRADURA DE MANIJA PARA HABITACIO Y PASADORES INFERIOR Y SUPERIOR | UN | 10
11.4 | SUM. E INSTALACION DE MARCO EN LAMINA C.R. CALIBRE 18 DE PARA HOJA DE PUERTA DE 2.1X1.0, CARGADO CON CONCRETO FLUIDO, INCLUYE PINTURA ELECTROSTATICA Y BISAGRAS. | UN | 17
11.5 | SUM. E INSTALACION DE MARCO EN LAMINA C.R. CALIBRE 18 PARA HOJA DE PUERTA DE 2.1X0,85 CARGADO CON CONCRETO FLUIDO, INCLUYE PINTURA ELECTROSTATICA Y BISAGRAS. | UN | 12
11.6 | SUM. E INSTALACION DE MARCO EN LAMINA C.R.CALIBRE 18 PARA DOBLE HOJA DE 0,75X0,75 CADA UNA DE 2.1X1.5, CARGADO CON CONCRETO FLUIDO, INCLUYE PINTURA ELECTROSTATICA Y BISAGRAS. | UN | 9
11.7 | SUM. E INSTALACION DE PUERTA EN LAMINA C.R. CALIBRE 18, MARCO DOBLE, CERRADURA DE SEGURIDAD PERSIANA PARTE SUPERIOR CUARTO ELECTRICO Y SISTEMAS | UN | 2
11.8 | SUM. E INSTALACION DE VENTANA EN ALUMINIO ESTRUCTURAL Y VIDRIO LAMINADO 3+2 PARA AREA DE FACHADA ACCESO PRINCIPAL A URGENCIAS. | M2 | 60
11.9 | SUM. E INSTALACION DE MARQUESINA EN ALUMINIO ESTRUCTURAL Y LAMINA DE POLICARBONATO ALVELOLAR DE 6 mm IDEM A LA EXISTENTE. | M2 | 37.8
11.10 | SUM. E INSTALACION DE VENTANILLA DE ATENCION EN VIDRIO TEMPLADO DE 8 mm Y HERRAJES EN ACERO CON PERFORACIONES SEGÚN DISEÑO | M2 | 6
11.11 | SUM. E INSTALACION DE MUEBLE PARA VESTIER FUNSIONARIOS SEGÚN DISEÑO | M2 | 4
11.12 | SUM. E NSTALACION DE PUERTA EN LAMINA C.R., TIPO REJILLA PARA CUARTO DE BOMBAS Y MANIFOL AIRE | M2 | 8
11.13 | SUM. E INSTALACION DE MUEBLE PARA ESTACION DE ENFERMERIA UNO DE 4 MTS X 0,6 MS PUERTAS, ENTREPAÑOS, CAJONERAS ETC SEGÚN DISEÑO | UN | 1
11.14 | SUM. E INSTALACION DE MUEBLE PARA ESTACION DE ENFERMERIA UNO DE 3 MTS X 0,6 MS PUERTAS, ENTREPAÑOS, CAJONERAS ETC SEGÚN DISEÑO | UN | 1
11.15 | SUM. E INSTALACION DE MUEBLE PARA ESTACION DE ENFERMERIA UNO DE 5 MTS X 0,6 MS PUERTAS, ENTREPAÑOS, CAJONERAS ETC SEGÚN DISEÑO | UN | 1
INSTALACIONES ELECTRICAS Y COMUNICACIÓN
12 | ILUMINACION |  |  |  | 0
12.1 | Suministro e instalación de tubería EMT de 2", incluye accesorios y elementos de fijación. | ML | 26
12.2 | Suministro e instalación de circuito 3x1/0 + 1x2/0 + 1X1/0 LSZH certificado. | ML | 30
12.3 | Suministro e instalación de Tablero trifásico Normal Alumbrado TNA de 12 circuitos, sin espacio para totalizador con puerta y cerradura, barraje de fases de 225A, barraje de neutro y barraje de tierra aislada. | UN | 1
12.4 | Suministro e instalación de breaker tipo industrial 3x150A | UN | 1
12.5 | Suministro e instalación de breaker monopolar de 1x20A. | UN | 8
12.6 | Salida de iluminación incluye toma doble monofásica con PT 15A/120V beige y cable 3X16 AWG encauchetado para extensión con clavijas macho y hembra para alimentación lámpara. | UN | 124
12.7 | Suministro e instalación de salida para interruptor sencillo incluye interruptor, caja y suplemento 2400. | UN | 19
12.8 | Suministro e instalación de salida para interruptor doble incluye interruptor, caja y suplemento 2400. | UN | 7
12.9 | Suministro e instalación de salida para interruptor conmutable incluye interruptor conmutable, caja y sumplemento 2400. | UN | 8
12.10 | Suministro y tendido de tubería conduit EMT 11/2" incluye accesorios y elementos de fijación. | ML | 135
12.11 | Suministro y tendido de tubería conduit EMT 3/4 incluye accesorios y elementos de fijación. | ML | 410
12.12 | Suministro e instalación de cajas de paso para empalmes 25x25 con tapa | UN | 7
12.13 | Suministro e instalación de cajas de paso para empalmes 10x10 con tapa | UN | 22
12.14 | Suministro e instalación de conductor 3x12 AWG LSZH incluye conectores tipo wago. | ML | 480
12.15 | Suministro e instalación de lámpara circular de 8" tipo PANEL LED 18W 120V 5000K. Incluye aperura de huecos en cielo raso para lámpara. | UN | 64
12.16 | Suministro e instalación de lámpara 60x60 tipo PANEL LED 36W 120V 3000K. Incluye aperura de huecos en cielo raso para lámpara. | UN | 26
12.17 | Suministro e instalación de sensores de movimiento. | UN | 23
12.18 | Suministro e instalación de marquillas de identificación. | GLB | 1
12.19 | Suministro e instalación de Luminaria de emergencia, bateria Niquel - Cadmio, recargable autonomía 1 hora mínimo, 120V | UN | 16
12.20 | Suministro e instalación de Luminaria de emergencia (SALIDA), bateria Niquel - Cadmio, recargable autonomía 1 hora mínimo, 120V | UN | 2
13 | TOMAS NORMALES |  |  |  | 0
13.1 | Suministro e instalación de Tablero trifásico Normal TNA de 42 circuitos, con espacio para totalizador con puerta y cerradura, barraje de fases de 225A, barraje de neutro y barraje de tierra aislada. | UN | 1
13.2 | Suministro e intalación de cofre metálico de 80x60x25 cm doble fondo lámina calibre 20 pintura electrostática, con chapa y cerradura 2 breaker industrial de 3x150A, DPS, 1 de 3X100A, 1 de 3X30A | UN | 1
13.3 | Suministro e instalación de breaker tipo industrial 3x100A | UN | 1
13.4 | Suministro e instalación de breaker monopolar de 1x20A | UN | 32
13.5 | Suministro y tendido de tubería conduit EMT 2" incluye accesorios y elementos de fijación. | ML | 128
13.6 | Suministro y tendido de tubería conduit EMT 3/4 incluye accesorios y elementos de fijación. | ML | 235
13.7 | Suministro y tendido de tubería conduit PVC 3/4 incluye accesorios y elementos de fijación y/o regatas por muros o placas. | ML | 245
13.8 | Suministro e instalación de cajas de paso para empalmes 25x25 con tapa | UN | 16
13.9 | Suministro e instalación de cajas de paso para empalmes 10x10 con tapa | UN | 28
13.10 | Suministro e instalación de salida para 120V, para secador de manos, incluye caja y suplemento 2400. | UN | 15
13.11 | Suministro e instalación de conductor 3x12 AWG LSZH incluye conectores tipo wago. | ML | 1100
13.12 | Suministro e instalación de salida para sensor sanitario 120V. | UN | 28
13.13 | Salida de iluminación incluye toma doble monofásica con PT 15A/120V beige | UN | 40
13.14 | Suministro e instalación de salida para tomacorriente normal 120V con polo a tierra aislada grado hospitalario. | UN | 86
13.15 | Suministro e instalación de salida para tomacorriente normal 120Vcon protección de falla a tierra GFCI, incluye caja y suplemento 2400. | UN | 15
13.16 | Suministro e instalación de marquillas de identificación. | GLB | 1
13.17 | Acometida electrica parta equipos de ventilacion mecanica, incluye tablero, 4#2+1#4 AWG, proteccion 3X95 A | GLB | 1
14 | RED REGULADA |  |  |  | 0
14.1 | Suministro e instalación de tubería EMT de 11/2", incluye accesorios y elementos de fijación. | ML | 26
14.2 | Suministro e instalación de circuito 3x 4 + 1x2 + 1X4 LSZH certificado. | ML | 30
14.3 | Suministro e intalación de cofre metálico de 100x80x25 cm doble fondo lámina calibre 20 pintura electrostática, con chapa y cerradura dos breakers de 3X100A, transferencia manual 3 posiciones 75A, 24 minibreakers tipo riel de 20A, canaleta, barraje trifasica, neutro y tierra para entrasa y salida UPS, incluye coraza americana y tomas entrada y salida UPS | UN | 1
14.4 | Suministro e instalación de canaleta metálica 12x5cm con división pintura electrostática. | ML | 20
14.5 | Suministro y tendido de tubería conduit EMT 2" incluye accesorios y elementos de fijación. | ML | 128
14.6 | Suministro y tendido de tubería conduit EMT 3/4 incluye accesorios y elementos de fijación. | ML | 220
14.7 | Suministro e instalación de cajas de paso para empalmes 25x25 con tapa | UN | 13
14.8 | Suministro e instalación de cajas de paso para empalmes 10x10 con tapa | UN | 26
14.9 | Suministro e instalación de cable trenzado 3x12 LSZH. | ML | 620
14.10 | Salida para tomacorriente 120V con polo a tierra incluye toma según diseño, incluye caja y suplemento 2400. | ML | 50
14.11 | Salida para tomacorriente 120V tipo hopitalaria con polo a tierra incluye toma según diseño, incluye caja y suplemento 2400. | ML | 62
14.12 | Suministro e instalacion de UPS 20KVA, 3F + N + T, online, doble conversión, adminsitrable y con autonomía de 7 minutos a plena carga | UND | 1
14.13 | Suministro e instalación de marquillas de identificación. | GLB | 1
15 | RED DE VOZ Y DATOS |  |  |  | 0
15.1 | Gabinete de cableado estructurado de 22.5"x32x7pies multitoma horizontal de 4 tomas dobles, iluminación, extractor, puerta frontal, vidrio de seguridad, paneles desmontables, rejillas de ventilación. Color negro | UN | 1
15.2 | Suministro e instalación de bandeja portacable cablofilmde 200mmx54mm, incluye uniones, accesorios y elementos de fijación | ML | 70
15.3 | Aterrizaje bandeja cablofilm en cable Nro 6 a lo largo de su extension, prensado en cobre cada 4 mts y aterrizado a barraje de tierra de TR. | ML | 72
15.4 | Suministro e instalación de sillas para caja 5800 y/o 2400 incluye caja | UN | 35
15.5 | Suministro y tendido de tubería conduit EMT 3/4 incluye accesorios y elementos de fijación. | ML | 115
15.6 | Suministro e instalación de patch panel Cat 6 de 48 puertos marca Ortronics. | UN | 1
15.7 | Suministro e instalación de toma doble RJ-45 Cat 6A incluye face plate para datos y/o voz. | UN | 35
15.8 | Suministro e instalación de toma sencilla RJ-45 Cat 6A incluye face plate para datos y/o voz. | UN | 2
15.9 | Cable UTP categoria 6A cuatro pares, incluye amarres en velcro (datos) marca ortronics. | ML | 1120
15.10 | Suministro e instalación de organizador de cables horizontal de 2 RMS | UN | 3.8352
15.11 | Suministro e instalación de patch cord Cat 6A de 5 pies para voz y datos marca ortronics | UN | 68
15.12 | Switch 10/100/1000 de 48 puertos, apilable administrable, con puerto de fibra marca HP, programación. | UN | 1.9176
15.13 | Suministro de transcever 1000 base SFP marca HP | UN | 2
15.14 | Suministro e instalación y programación de gateway 24 puertos VoIP grandstream | UN | 2
15.15 | Telefono IP secretarial Grandstream | UN | 4
15.16 | Telefono IP Grandstream | UN | 15
15.17 | Suministro e instalación de cable fibra óptica multimodo, 12 filamentos 100/50 milimicras. Uso interior marca Ortronics. | ML | 30
15.18 | Suministro e instalación de conector LC FO | UN | 2
15.19 | Suministro e instalación y programación de accesss point HP con Poe | UN | 2
15.20 | Suministro e instalación de bandeja para fibra óptica | UN | 2
15.21 | Suministro e instalación de patch cord de fibra óptica LC-LC | UN | 1.9176
15.22 | Suministro y tendido de tubería conduit EMT 3/4 y accesorios. | ML | 78
15.23 | Certificación fibra óptica | UN | 0.9588
15.24 | Certificación punto sencillo | UN | 68
15.25 | Suministro e instalación de marquillas de identificación | GLB | 1
16 | CCTV |  |  |  | 0
16.1 | Suministro y tendido de tuberia conduit EMT 3/4" y accesorios, cable y multiplexor para 12 salidas y monitor 17" | ML | 78
16.2 | Caja de paso 10x10x10 con suplemento. | UN | 7
16.3 | Suministro e instalación de camaras vision nocturna HDMI. | UN | 11
17 | LLAMADO ENFERMERIA |  |  |  | 0
17.1 | Suministro y tendido de tubería EMT 1" y accesorios | UN | 60
17.2 | Suministro y tendido de tubería conduit EMT 3/4 y accesorios. | ML | 48
17.3 | Suministro e instalación de cajas de paso de 10x10x10 | UN | 25
17.4 | Suminsitro e isntalación de pulsadores y señalizacion | UN | 30
17.5 | Suministro e instalación de cable para pulsadores y señalización | ML | 160
17.6 | Suministro e instalación de modulo para llamado de 24 salidas | UN | 2
18 | SISTEMA DE DETECCION DE HUMO |  |  |  | 0
18.1 | Suministro y tendido de tubería conduit EMT 3/4 y accesorios. | ML | 85
18.2 | Caja de 10x10 con suplemento. | UN | 15
18.3 | Suministro e instalación de cable 16/2 | ML | 110
18.4 | Detector humo fototermico | UN | 14
18.5 | Panel de incendios | UN | 1
19 | SISTEMA DE VENTILACION MECANICA |  |  |  | 0
19.1 | Suministro e instalacion de sistema de ventilacion mecanica para areas de urgencias, dando cumplimiento a la normatividad legal vigente para un volumen aproximado de 1,500 M3 aproximadamente. | GLB | 1
20 | ASEO DE OBRA |  |  |  | 0
| ASEO DE OBRA DIARIO | MES | 7
| ASEO GENERAL DE OBRA PARA ENTREGA | UN | 1
| COSTO DIRECTO |  |  |  | 0
| ADMINISTRACION |  | 12% |  | 0
| IMPREVISTOS |  | 5% |  | 0
| UTILIDAD |  | 5% |  | 0
| IVA 19% SOBRE UTILIDAD |  | 19% |  | 0
| COSTO INDIRECTO |  |  |  | 0
| VALOR TOTAL |  |  |  | 0