## Anexo No. 4.1 - Cant. de obra
Tipo de proyecto: Adecuación
Uso: Institucional - Salud
Área a intervenir: ERU SANJUAN DE DIOS
Proyecto: INC CENTRO DE PREVENCION Y DETECCION TEMPRANA
Edificio: SAN JUAN DE DIOS Fecha:
|  | AREA APROX. | COSTO DIRECTOS E INDIRECTOS | AIU | COSTO TOTAL
|  | 1340 | 0 | 0 | 0
ANEXO No. 4.1 CANTIDADES DE OBRA CANTIDADES DE OBRA ADECUACIÓN GENERAL DE LOS ESPACIOS FÍSICOS DEL CENTRO DE PREVENCIÓN Y DETECCIÓN TEMPRANA DEL CÁNCER, SEDE SAN JUAN DE DIOS, DE ACUERDO CON LA NORMATIVIDAD VIGENTE, RESOLUCIONES 2003 DE 2014 DEL MINISTERIO DE SALUD Y PROTECCION SOCIAL, RESOLUCIÓN 1441 DE 2013 Y RESOLUCIÓN 4445 DE 1996 Y DEMÁS NORMAS CONCORDANTES
ITEM | ACTIVIDAD | UNIDAD | CANTIDAD | VALOR UNITARIO | COSTO TOTAL
1 | ADECUACIONES INTERNAS
1.1 | Demolición de muro de antepecho en bloque altura 1mt (incluye cargue y retiro de escombro) | m2 | 10.8
1.2 | Suministro e instalación de muros en súper board con estructura metálica base 7, macillado y acabado en pintura 100% impermeable. | m2 | 146.14
1.3 | Suministro e instalación de muros en súper board con estructura metálica base 7, macillado y acabado en pintura 100% impermeable. | ml | 7
1.4 | Suministro e instalación de muros en súper board con estructura metálica base 12, macillado y acabado en pintura 100% impermeable. | ml | 3.5
1.5 | Suministro e instalación de remates para piso en áreas de demolición de muros, con baldosín de granito gris pulido y brillado. | ml | 9.92
1.6 | Pintura en esmalte ecológico para techos | M2 | 650
1.7 | Pintura epódica para muros, incluye resanes | M2 | 350
1.8 | Suministro e instalación de sócalo media caña para piso en PVC | ml | 117.7
2 | CARPINTERIA METALICA
2.1 | Suministro e instalación de ventanearía de PVC color blanco 2,00 x 1,5, con dintel superior en rejilla de ventilación de 40 cms de alto. Vidrio 4 mm. Área Bodega contigua al consultorio 6. | und | 1
2.2 | Suministro e instalación de ventanearía de PVC color blanco 0,90 x 1,5, con dintel superior en rejilla de ventilación de 40 cms de alto. Vidrio 4 mm. Área bodega contigua al consultorio 8 | und | 1
2.3 | Suministro e instalación de ventanearía de PVC color blanco 5,00 x 1,5, con. Vidrio 4 mm. Área sala de conferencias. | und | 1
2.4 | Suministro e instalación de ventanearía de PVC color blanco 2,45 x 1,5, con. Vidrio 4 mm área de facturación. | und | 1
2.5 | Suministro e instalación de ventanearía de PVC color blanco1,60 x 1,20, con. Vidrio 4 mm área de Psicología y Facturación. | und | 2
2.6 | Suministro e instalación de división de vidrio templado de 1,50 x 2,50 de 10 mm con fijaciones a piso y techo en accesorios de acero inoxidable y película sand blasting en una franja de 1,50 mts de ancho. En Área de consultorios. | und | 8
2.7 | Suministro e instalación de puerta en vidrio templado de 10mm doble nave de 90 cms, con sócalo de aluminio superior e inferior y bisagra hidráulica de piso marca sppedy y manijon horizontal de acero inoxidable de 80 cms y doble chapa de seguridad en sócalo. | und | 2
2.8 | Suministro e instalación de puerta en aluminio y vidrio de 6mm de 1,00 mts, con marco de aluminio. y chapa de perilla tipo orbit color plata. | und | 10
2.9 | Suministro e instalación de puerta en aluminio y vidrio de 6mm de 0,80 cms, con marco de aluminio. y chapa de perilla tipo orbit color plata. | und | 3
2.10 | Suministro e instalación de puerta en madera entamborada 0,70 cms, pintadas en color blanco pintura impermeable con marco de aluminio y chapa de perilla tipo orbit color plata. | und | 1
2.11 | Suministro e instalación de mueble en acero inoxidable quirúrgico 304 y poceta de lavado de 1,70 x 0,70 x 0,60, con grifería manos libres | ml | 1.7
2.12 | Suministro e instalación de mueble en acero inoxidable quirúrgico 304 y poceta de lavado de 1,70 x 0,70 x 0,60, con grifería manos libres | ml | 1.7
3 | PINTURA Y DEMARCACION
3.1 | Demarcación de parqueaderos con pintura reflectiva color amarillo | und | 165
3.2 | Demarcación de parqueaderos discapacitados con pintura reflectiva color blanco y azul. | und | 275
3.3 | Suministro e instalación de señalización en acrílico y dos dilatadores en aluminio y letras en vinilo según diseño. | und | 50
4 | INSTALACIONES ELECTRICAS
4.1 | Suministro e instalación de detectores infrarrojos de movimiento para encendido de iluminación en áreas. | und | 30
5 | OTRAS OBRAS
5.1 | Suministro e instalación de mueble en acero inoxidable quirúrgico 304 y poceta de lavado de 1,70 x 0,70 x 0,60, con grifería manos libres | ml | 2.23
5.2 | Siministro e instalacion de punto doble de voz y datos | unidad | 20
5.3 | Suministro e instalacion de punto eléctrico regulado | unidad | 20
5.4 | Suministro e instalacion de punto eléctrico normal | unidad | 20
5.5 | Suministro e instalación enchape ceramico blanco para muro 20x20 (Incluye pega y boquilla) | m2 | 17.6
5.6 | Suministro e instalación enchape ceramico blanco antideslizante para piso 30x30 (Incluye pega y boquilla) | m2 | 3.89
5.7 | Suministro e instalacion de griferia de accionar libre para lavamanos consultorios (Incluye punto eléctrico) | und | 9
5.8 | Suministro e instalacion de herrajes de soporte en acero inoxidable para discapacitados en sanitarios | und | 6
| SUBTOTAL |  |  |  | 0
| TOTAL COSTOS DIRECTOS |  |  |  | 0
| ADMINISTRACION 12% |  |  |  | 0
| IMPREVISTOS 5% |  |  |  | 0
| UTILIDAD 5% |  |  |  | 0
| TOTAL COSTOS INDIRECTOS |  |  |  | 0
| I.V.A sobre utilidad 19% |  |  |  | 0
| TOTAL PRESUPUESTO |  |  |  | 0